## 台式机
2018年第一期批量集中采购 台式计算机
包号 |  | A1-2018-1 | A2-2018-1 | A3-2018-1 | A4-2018-1
限价 |  | 2950元 | 4000元 | 4800元 | 5500元
显示器 | 显示技术 | LED | LED | LED | LED
| 尺寸 | ≥19.5 | ≥21.5 | ≥21.5 | ≥23
| 分辨率 | 1600×900 | 1920×1080 | 1920×1080 | 1920×1080
| 可视角度 | ≥160°/160° | ≥160°/160° | ≥160°/160° | ≥160°/160°
| 亮度 | ≥250cd/m² | ≥250cd/m² | ≥250cd/m² | ≥250cd/m²
CPU |  | AMD产品A10 | 6代及以上I5系列 | 6代I7系列 | 6代I7系列
| ★主频 | ≥3.5GHz | ≥3.2GHz | ≥3.4GHz | ≥3.4GHz
主板 | 芯片组 | B350 | B或H系列 | Q系列 | Q270
硬盘 | 硬盘容量 | ≥1TB | ≥1TB | ≥1TB | ≥1TB
| 接口类型 | SATAIII | SATAIII | SATAIII | SATAIII
| 转速 | 7200转 | 7200转 | 7200转 | 7200转
内存 | 容量 | ≥4GB | ≥8GB | ≥8GB | ≥16GB
| 频率 | ≥DDRIV | ≥DDRIV | ≥DDRIV | ≥DDRIV
显卡 | 类型 | 集成 | 独立显卡 | 独立显卡 | 独立显卡
| 显存容量 |  | ≥2G，位宽64bit | ≥2G，位宽64bit | ≥2G，位宽128bit
光驱 | 类型 | 无 | 无 | ≥DVD刻录 | ≥DVD刻录
| 接口 |  |  | SATA | SATA
| 倍速 |  |  | 16X | 16X
网卡 | 有线网卡 | 千兆 | 千兆 | 千兆 | 千兆
| 接口 | PCI-E | PCI-E | PCI-E | PCI-E
操作系统 | 兼容操作系统 | win7pro和网信版win10 | win7pro和网信版win10 | win7pro和网信版win10 | win7pro和网信版win10
噪音 |  | 平均＜35dB | 平均＜35dB | 平均＜35dB | 平均＜35dB
辐射 |  | GB9254-2008 | GB9254-2008 | GB9254-2008 | GB9254-2008
USB | 规格/数据 | ≥6个，其中usb3.0≥2个 | ≥6个，其中usb3.0≥2个 | ≥6个，其中usb3.0≥2个 | ≥6个，其中usb3.0≥2个
鼠标 | 接口类型 | 有线（USB） | 有线（USB） | 有线（USB） | 有线（USB）
| 工作方式 | 光电 | 光电 | 光电 | 光电
键盘 | 接口类别 | 有线（USB） | 有线（USB） | 有线（USB） | 有线（USB）
声卡 |  | 内置集成声卡 | 内置集成声卡 | 内置集成声卡 | 内置集成声卡
一键恢复功能 |  | 有 | 有 | 有 | 有
RS232 |  | 有 | 有 | 有 | 有
PCI-E接口 |  | ≥2个 | ≥2个 | ≥2个 | ≥2个
内存插槽 |  |  |  | ≥4个 | ≥4个
网络同传功能 |  | 有 | 有 | 有 | 有
硬盘不回收 |  |  | 有 | 有 | 有

## 笔记本
2018年第一期批量集中采购 笔记本电脑
包号 |  | B1-2018-1 | B2-2018-1 | B3-2018-1
价格 |  | 4000元 | 6000元 | 8000元
显示器 | 尺寸 | 13-14寸 | 14寸 | ≥14寸
| 分辨率 | ≥1366*768 | ≥1920*1080 | ≥1920*1080
CPU | 核心数 | 不低于6代I5系列 | 低电压、低功耗系列（≤30w），6代I7系列 | 低电压、低功耗系列（≤30w），6代I7系列
硬盘 | ★容量 | ≥1T | ≥256GSSD （M.2接口） | ≥256GSSD （M.2接口）
| 接口类型 | SATA
| 缓存 | ≥8M
| 转速 | ≥5400转
内存 | 容量 | ≥8G | ≥8G | ≥16G
| 频率 | ≥DDRIV | ≥DDRIV | ≥DDRIV
显卡 | 类型 | 集成 | 独立，2G显存 | 集成
光驱 |  | DVDRW | 无 | 无
| 接口 | SATA
网卡 | 无线网卡 | 支持 | 支持 | 支持
| 有线网卡 | 10/100/1000M自适应 | 10/100/1000M自适应 | 10/100/1000M自适应
操作系统 | 兼容操作系统 | win7pro和网信版win10 | win7pro和网信版win10 | win7pro和网信版win10
电池 | 电池 | ≥40whr | ≥40whr | ≥40whr
电脑包 |  | 有 | 有 | 有
鼠标 |  | USB接口，无线鼠标 | USB接口，无线鼠标 | 防水键盘 ,USB接口,无线鼠标，
重量 |  | ≤2.1Kg | ≤1.8Kg | ≤1.55Kg
笔记本材质 |  |  | AC面均为合金或纤维复合、金属或纤维复合铰链 | ACD面均为合金或纤维复合、金属或纤维复合铰链
多媒体读卡器 |  | 有 | 有 | 有
视频接口 |  | 有 | 有 | 有
音频接口 |  | 有 | 有 | 有
USB3.0 |  | 有 | 有 | 有
移动光驱 |  | 无 | 可用集成费选配 | 可用集成费选配
移动硬盘 |  | 无 | 可用集成费选配 | 可用集成费选配
蓝牙 |  | 有 | 有 | 有
一键恢复功能 |  | 有 | 有 | 有
硬盘不回收 |  | 有 | 有 | 有

## 一体机
2018年第一期批量集中采购 一体机
包号 | C1-2018-1 | C2-2018-1
限价 | 4000 | 5500
CPU | ★CPU: Intel Core 6代i5及以上, 芯片组：Intel B或H系列及以上 | ★Intel Core 6代i5及以上, 芯片组：Intel Q系列及以上
内存 | ≥8GB DDR4 | ≥8GB DDR4
硬盘 | 容量≥1T(SATA 7200 RPM) | 容量≥1T
光驱 | 内置DVD刻录光驱 | 内置DVD刻录光驱
显卡 | 集成显卡 | 2G 64位显存独立显卡
显示器 | 液晶显示器≥21.5英寸 | 液晶显示器≥23
分辨率 | 分辨率≥1600 x 900 | 分辨率≥1920 x 1080
操作系统 | 兼容win7pro和网信版win10 | 兼容win7pro和网信版win10
网络同传功能 | 有 | 有
硬盘不回收 | 有 | 有
其他 | 集成千兆以太网、集成 802.11 b/g/n无线网卡、集成蓝牙3.0/配键盘及鼠标；内置立体声麦克风及扬声器, 环绕声效系统，非相框式底座。 | 集成千兆以太网、集成 802.11 无线网卡、集成蓝牙3.0/配键盘及鼠标、内置立体声麦克风及扬声器, 环绕声效系统，非相框式底座。

## 操作系统
2018年第一期批量集中采购 操作系统
包号 | I1-2018-1 | I2-2018-1
型号 | win10神州网信政府版 | win7专业版（中文）
限价 | 1297元/套 | 1344元/套

## 打印机
2018年第一期批量集中采购 打印机
包号 | D1-2018-1 | D2-2018-1 | D3-2018-1 | D4-2018-1
限价 | 1500 | 3300 | 4000 | 10000
打印方式 | 黑白激光 | 黑白激光 | 彩色激光 | 黑白激光
幅面 | A4 | A4 | A4 | A3
★打印速度（PPM） | ≥30 | ≥38 | 黑白≥20 | A4 ≥35
彩色≥20
首页打印时间 | ≤8s | ≤7.5s | 彩色≤20s | ≤10s
分辨率 | 600×600 | 1200×1200 | 600×600 | 1200×1200
内存 | 128M | 512M | 128M | 256M
自动双面 | 是 | 是 | 是 | 是
网络打印 | 是 | 是 | 是 | 是
休眠功耗 | ≤5w | ≤6w | ≤7.5w
接口 | USB2.0及以上 | USB2.0及以上 | USB2.0及以上 | USB2.0及以上
月打印负荷 | ≥15000 | ≥80000 | ≥30000 | ≥60000
进纸盒容量 | ≥250 | ≥250 | ≥150 | ≥500
原装粉盒型号、页数 | ≥2600页 | ≥5000页 | ≥1000页 | ≥10000页
原装粉盒单价
支持介质 | 普通纸、相纸、信封、标签、明信片 | 普通纸、相纸、信封、标签、明信片 | 普通纸、相纸、信封、标签、明信片 | 普通纸、相纸、信封、标签、明信片
是否支持通用耗材 | 是 | 是 | 是 | 是
通用耗材品牌、型号及页数
通用耗材单价
兼容系统 | 主流操作系统 | 主流操作系统 | 主流操作系统 | 主流操作系统

## 复印机
2018年第一期批量集中采购 复印机
包号 | E1-2018-1 | E2-2018-1 | E3-2018-1
限价 | 8000 | 10000 | 25000
★复印速度 | 25页/分钟 | 20页/分钟 | 50页/分钟
工作底台等 | 有 | 有 | 有
成像方式 | 激光电子成像 | 激光电子成像 | 激光电子成像
充电方式 | 充电辊 | 充电辊 | 充电辊
感光鼓类型 | OPC | OPC | OPC鼓
扫描分辨率 | 600× 600dpi | 600× 600dpi | 600dpi
打印分辨率 | 600× 600dpi | 1200× 1200dpi | 1200× 1200dpi
内存容量 | 512MB | 2GB+128G(硬盘) | 2GB+160GB硬盘
复印尺寸 | A3 | A3 | A3
预热时间 | 少于23秒 | 25秒 | 15秒
首张速度 | 少于8秒 | 黑白11秒/彩色14秒 | 黑白5秒
复印倍率 | 25%-400%（增量1%） | 25%至400%(以1%为增量) | 25%至400%(以1%为增量)
纸盒数量及装纸容量 | 纸盒总容量600张 | 纸盒总容量1100张 | 500张*2+100张(手送纸盘)
供纸方式 | 自动+手动 | 自动+手动 | 自动+手动
打印功能 | USB、网络打印 | USB、网络打印 | USB、网络打印
送纸功能 | 纸盒+旁送纸盒送纸 | 纸盒+旁送纸盒送纸 | 纸盒+旁送纸盒送纸
放缩功能 | 25%-400%（增量1%） | 25%-400%（增量1%） | 25%-400%（增量1%）
复印方式 | 连续复印 | 连续复印 | 连续复印
其他 | 网络打印、彩色扫描、标配自动输稿器、双面器、实现双面复印、双面打印，液晶屏 | 彩色触摸屏；支持U盘扫描打印；具备移动打印功能: 可使用户通过操作其Apple和Android智能手机和平板电脑使用打印机和多功能数码复合机进行打印和扫描；彩色/黑白扫描速度：单面40页/分钟 | 彩色触摸屏；支持U盘扫描打印；具备移动打印功能: 可使用户通过操作其Apple和Android智能手机和平板电脑使用打印机和多功能数码复合机进行打印和扫描；彩色/黑白扫描速度：单面50页/分钟

## 多功能一体机
2018年第一期批量集中采购 多功能一体机
包号 | F1-2018-1 | F2-2018-1
限价 | 2000 | 4000
★打印（复印、扫描、传真）速度： | 25ppm（A4、打印、复印） | 35PPM（A4、打印、复印）
分辨率： | 600×600dpi | 600×600dpi
打印（复印、扫描、传真）幅面： | A4 | A4
内存： | 64MB | 256MB
接口类型： | 100Base-TX/10BASE-T局域网和USB接口 | USB2.0 10/100/1000网卡
网络功能： | 有 | 有
自动双面打印功能： | 有 | 有
自动输稿器： | 有 | 有
进纸方式： | 自动 | 自动
耗材容量 | 2400页 | 5000页
首页输出时间 | 8.5秒 | 8.5秒
输入纸盒容量 | 多功能进纸器+250页盒 | 多功能进纸器+250页盒
输出纸盒容量 | 100页 | 100页
打印负荷 | 10，000页/月 | 100，000页/月
复印缩放比率 | 25%到400% | 25%到400%

## 投影仪
2018年第一期批量集中采购 投影仪
包号 | G1-2018-1 | G2-2018-1 | G3-2018-1 | G4-2018-1 | G5-2018-1 | G6-2018-1
限价 | 5000 | 17000 | 26000 | 5000 | 7000 | 15000
投影技术 | DLP | DLP |  | LCD | LCD | LCD
显示芯片 |  |  | 激光或激光混合光源 | ≥3×0.55英寸 | ≥3×0.63英寸 | ≥3×0.63英寸
★亮度 | ≥4000 | ≥6000 | ≥5000 | ≥3000 | ≥4000 | ≥5500
分辨率 | ≥1024×768 | ≥1024×768 | ≥1280×800 | ≥1024×768 | ≥1024×768 | ≥1024×768
对比度 | ≥10000:1 | ≥5000:1 | ≥10000:1 | ≥4000:1 | ≥5000:1 | ≥10000:1
宽屏 | 支持 | 支持 | 支持 | 支持 | 支持 | 支持
灯泡寿命（正常） | ≥4000 | ≥3000 | 激光光源≥20000 | ≥4000 | ≥3000 | ≥3000
镜头变焦比 | ≥1.2:1 | ≥1.2:1 | ≥1.2:1 | ≤0.5:1 | ≥1.5:1 | ≥1.5:1
接口 | 含网口和RS232口 | 含网口和RS232口 | 含网口和RS232口 | 含网口和RS232口 | 含网口和RS232口 | 含网口和RS232口
其他 | HDMI接口 | 工程机，镜头居中可更换可位移(支持长焦及短焦镜头)，含标准镜头和吊架 | 2个HDMI接口 | 含吊架 | HDMI接口 | 工程机，镜头居中可更换可位移(支持长焦及短焦镜头)，含标准镜头和吊架
质保 | 整机三年，灯泡1年 | 整机三年，灯泡1年 | 整机三年，光源五年质保 | 整机三年，灯泡1年 | 整机三年，灯泡1年 | 整机三年，灯泡1年

## 空调
2018年第一期批量集中采购 空调
包号 | H1-2018-1 | H1-2018-2 | H1-2018-3 | H1-2018-4 | H1-2018-5 | H1-2018-6 | H1-2018-7 | H1-2018-8 | H1-2018-9
配置 | 分体定速壁挂机1 | 分体定速壁挂机2 | 分体变频壁挂机1 | 分体变频壁挂机2 | 分体定速柜机1 | 分体定速柜机2 | 分体定速柜机3 | 分体变频柜机1 | 分体变频柜机2
价格上限标准 | 1800 | 3500 | 2500 | 4500 | 3600 | 4500 | 7500 | 4500 | 5500
规格（匹数） | 1.5P | 2P | 1.5P | 2P | 2P | 3P | 5P | 2P | 3P
额定制冷量（W） | 3500 | 5000 | 3500 | 5000 | 5000 | 7200 | ≥12000 | 5000 | 7200
制冷面积 | 10-16m2 | 22-34m2 | 10-16m2 | 22-34m2 | 22-34m2 | 32-50m2 | 46-70m2 | 22-34m2 | 32-50m2
冷暖类型 | 冷暖 | 冷暖 | 冷暖 | 冷暖 | 冷暖 | 冷暖 | 冷暖 | 冷暖 | 冷暖
高风档噪音（室内机/室外机）（dB） | 37/52 | 42/55 | 37/52 | 42/55 | 42/55 | 45/55 | 51/60 | 42/55 | 45/55
★能效比 | 3.5 | 3.4 | 4.2(APF) | 3.7(APF) | 3.4 | 3.3 | 3.3 | 3.7（APF） | 3.5(APF)
能效等级 | 二级及以上 | 二级及以上 | 二级及以上 | 二级及以上 | 二级及以上 | 二级及以上 | 二级及以上 | 二级及以上 | 二级及以上
电辅加热 | 支持 | 支持 | 支持 | 支持 | 支持 | 支持 | 支持 | 支持 | 支持
颜色 | 白色 | 白色 | 白色 | 白色 | 白色 | 白色 | 白色 | 白色 | 白色
随机配插头 | 220V插头 | 220V插头 | 220V插头 | 220V插头 | 220V插头 | 220V插头 | 380V插头 | 220V插头 | 220V插头
随机连接管长度 | ≥3米 | ≥3米 | ≥3米 | ≥3米 | ≥4米 | ≥4米 | ≥4米 | ≥4米 | ≥4米
随机水管长度 | ≥ 1.5米 | ≥ 1.5米 | ≥ 1.5米 | ≥ 1.5米 | ≥ 1.5米 | ≥ 1.5米 | ≥ 1.5米 | ≥ 1.5米 | ≥ 1.5米
随机电源线长度 | ≥ 3米 | ≥ 3米 | ≥ 3米 | ≥ 3米 | ≥ 3米 | ≥ 3米 | ≥ 3米 | ≥ 3米 | ≥ 3米
不锈钢支架（含地角、膨胀螺丝）（保证安全） | 含 | 含 | 含 | 含 | 含 | 含 | 含 | 含 | 含